## Orçamento
ORÇAMENTO QUANTITATIVO E FINANCEIRO
COM DISCRIMINAÇÃO DOS INSUMOS
Projeto: Reforma e readequação de espaços do Ginásio Poliesportivo Municipal (5 etapa)
Local: Rua Tiradentes/Rua 28 de abril - Serra Alta SC |  |  |  | Área: 1.532,09 m²
código | Itens de serviço | un | Quantidade | Custo Unit. | Custo Total | %
1.0 | Placa da Obra – aquisição e assentamento | m² | 2 | 159.43 | 318.86 | 0.093632
2.0 | Escavações
2.1 | escavação manual até 1,5m de profundidade | m³ | 4.5 | 13.21 | 59.445
2.2 | reaterro manual compactado em camadas 20cm | m³ | 1.5 | 15.85 | 23.775
2.3 | Total do item......................................... | .......... | ................... | .................... | 83.22 | 0.024437
3.0 | Fundações em concreto Fck 20 Mpa | Un
3.1 | Sapatas + vigas baldrames | m³ | 13.72 | 1103.1 | 15134.532
3.2 | Impermeabilização vigas baldrame | m² | 53.81 | 4.19 | 225.4639
3.3 | Total do item......................................... | .......... | ................... | .................... | 15359.9959 | 4.5104
4.0 | Alvenaria
4.1 | Alvenaria de tijolos deitados (a chato) | m² | 465.37 | 44.95 | 20918.3815
4.2 | Alvenaria de tijolos de pé (cutélo) | m² | 353.09 | 25.5 | 9003.795
4.3 | Total do item......................................... | ......... | ..................... | ..................... | 29922.1765 | 8.7866
5.0 | Estrutura de concreto Fck 20 Mpa
5.1 | Pilares em concreto armado in loco | m³ | 2.87 | 1436.38 | 4122.4106
5.2 | Vigas de concreto amado in-loco | m³ | 3.03 | 1177.61 | 3568.1583
5.3 | Laje de cobertura pré-fabricada | m² | 91.62 | 57.01 | 5223.2562
5.4 | Total do item......................................... | ......... | ..................... | ..................... | 12913.8251 | 3.7921
6.0 | Contrapiso
6.1 | Chapisco com adição de BIANCO 1:3 (CI-AR) | m² | 425.23 | 5.12 | 2177.1776
6.2 | Contrapiso sob arquibancada e nivelamentos arquibancada sul espessura 5cm, Fck 20Mpa | m² | 425.23 | 25.96 | 11038.9708
6.3 | Total do item......................................... | ......... | ..................... | ..................... | 13216.1484 | 3.8809
7.0 | Revestimentos quadra de esportes
7.1 | Piso em taco de madeira 7x21 cm, assentado com argamassa traço 1:4 (CI-AR) | m² | 746.06 | 66.76 | 49806.9656
7.2 | Calefação e lixação taco de madeira 7x21 cm | m² | 746.06 | 11 | 8206.66
7.3 | Pintura taco madeira verniz poliuretano brilhante 3 demão | m² | 746.06 | 9.66 | 7206.9396
7.4 | Demarcação com tinta esmalte sintético de faixas em quadras poliesportivas (modalidades futsal e voleibol) | m | 248.74 | 7 | 1741.18
7.5 | Total do item......................................... | .......... | ................... | .................... | 66961.7452 | 19.6631
8.0 | Revestimentos paredes
8.1 | Chapisco CI-AR 1:3 | m² | 1422.79 | 5.12 | 7284.6848
8.2 | Emboço paulista (massa única) CI-AR 1:6 - 2cm | m² | 1422.79 | 17.42 | 24785.0018
8.3 | Azulejo col. c/ argamassa colante | m² | 574.34 | 21.3 | 12233.442
8.4 | Total do item......................................... | ......... | ..................... | ..................... | 44303.1286 | 13.0095
9.0 | Forro PVC
9.1 | Forro PVC 10mm branco | m² | 25.29 | 18.9 | 477.981
9.2 | Estrutura madeira para forro PVC | m² | 25.29 | 16 | 404.64
9.3 | Total do item......................................... | ......... | ..................... | ..................... | 882.621 | 0.25918
código | Itens de serviço | un | Quantidade | Custo Unit. | Custo Total | %
10.0 | Pavimentação interna
10.1 | Piso Cerâmico com arg. Colante, incluindo regularização de base de 2,5cm, sem rodapé | m² | 635.35 | 52 | 33038.2
10.2 | Total do item......................................... | .......... | ................... | .................... | 33038.2 | 9.7016
11.0 | Esquadrias
11.1 | Esquadrias de ferro
11.1.1 | janelas basculantes c/ ferragem em ferro | m² | 16.79 | 289.6 | 4862.384
11.1.2 | porta de ferro de abrir | m² | 2.1 | 240.99 | 506.079
11.1.3 | Total do sub-item......................................... | .......... | ................... | .................... | 5368.463
11.2 | Esquadrias de madeira
11.2.1 | Porta madeira 60x210cm abrir – sem pintura | un | 13 | 198.75 | 2583.75
11.2.2 | Porta madeira 80x210cm abrir – sem pintura | un | 4 | 201.4 | 805.6
11.2.3 | Porta madeira 90x210cm abrir – sem pintura | un | 6 | 201.4 | 1208.4
11.2.4 | Porta madeira 100x210cm abrir – sem pintura | un | 3 | 212 | 636
11.2.5 | Janela balção copa e cozinha | m² | 9.6 | 240 | 2304
11.2.6 | Janela abrir cabine rádio | m² | 6.84 | 230 | 1573.2
11.2.7 | Total do sub-item......................................... | .......... | ................... | .................... | 9110.95
11.3 | Total do item......................................... | .......... | ................... | .................... | 14479.413 | 4.2518
12.0 | Pintura
12.1 | Pintura acrílica interna e externa 3 demãos | m² | 2918.4 | 12.97 | 37851.648
12.2 | Pintura esmalte sintético esquadrias de ferro | m² | 148.93 | 12.33 | 1836.3069
12.3 | Pintura esmalte sintético esquadrais madeira | m² | 102.06 | 12.33 | 1258.3998
12.4 | Total do item......................................... | .......... | ................... | .................... | 39110.0478 | 11.4846
13.0 | Corrimãos e Guarda-corpos
13.1 | Corrimãos (tubos 1 1/2") | ml | 75.04 | 56 | 4202.24
13.2 | Guarda-corpo (tubos 2 1/2" e 1 1/2") | ml | 70.15 | 180 | 12627
12.3 | Total do item......................................... | .......... | ................... | .................... | 16829.24 | 4.9419
14.0 | Instalações Hidráulicas
14.1 | Instalações hidráulicas de água fria, metais, tubulação, conexões e acessórios instalação | vb | 1 | 4600 | 4600
14.2 | Lavatórios, bancadas, vasos sanitários, mictórios, metais e acessórios instalação | vb | 1 | 6400 | 6400
14.3 | Total do item......................................... | .......... | ................... | .................... | 11000 | 3.2301
15.0 | Instalações Sanitárias
15.1 | Sistemas tratamento esgoto, caixas de inspeção, caixa gordura, tubulação, conexões e acessórios | vb | 1 | 5600 | 5600
15.2 | Total do item......................................... | .......... | ................... | .................... | 5600 | 1.6444
16.0 | Fornecimento e instalação cadeiras
16.1 | Cadeiras arquibancada colocadas | un | 418 | 85 | 35530
16.2 | Total do item......................................... | .......... | ................... | .................... | 35530 | 10.4333
17.0 | Limpeza Final da Obra | m² | 1532.09 | 0.65 | 995.8585 | 0.29243
18.0 | Total da Obra..................................................... | .......... | .................... | ....... R$ | 340544.48 | 100
Serra Alta, 12 de maio de 2011.
MSc. Loivo Bertoldi
Engenheiro Civil
CREA/SC - 046.997-2

## Cronograma
C R O N O G R A M A F Í S I C O E F I N A N C E I R O
Projeto: Reforma e readequação de espaços do Ginásio Poliesportivo Municipal (5 etapa)
| Local: Rua Tiradentes/Rua 28 de abril - Serra Alta SC |  |  |  | Área: 1.532,09 m²
Cód. | Itens / Meses | Totais | 1 | % | 2 | % | 3 | % | 4 | % | Total | %
1 | Placa da Obra – aquisição e assentamento | 318.86 | 318.86 | 100 | [6 empty] | 318.86 | 0.093632
2 | Escavações | 83.22 | 83.22 | 100 | [6 empty] | 83.22 | 0.024437
3 | Fundações em concreto Fck 20 Mpa | 15359.9959 | 15359.9959 | 100 | [6 empty] | 15359.9959 | 4.5104
4 | Alvenaria | 29922.1765 | 20945.5236 | 70 | 8976.6529 | 30 |  |  |  |  | 29922.1765 | 8.7866
5 | Estrutura de concreto Fck 20 Mpa | 12913.8251 | 9039.6776 | 70 | 3874.1475 | 30 |  |  |  |  | 12913.8251 | 3.7921
6 | Contrapiso | 13216.1484 |  |  | 13216.1484 | 100 |  |  |  |  | 13216.1484 | 3.8809
7 | Revestimentos quadra de esportes | 66961.7452 |  |  |  |  | 33480.8726 | 50 | 33480.8726 | 50 | 66961.7452 | 19.6631
8 | Revestimentos paredes | 44303.1286 |  |  | 17721.2514 | 40 | 26581.8772 | 60 |  |  | 44303.1286 | 13.0095
9 | Forro PVC | 882.621 |  |  |  |  | 882.621 | 100 |  |  | 882.621 | 0.25918
10 | Pavimentação interna | 33038.2 |  |  | 9911.46 | 30 | 23126.74 | 70 |  |  | 33038.2 | 9.7016
11 | Esquadrias | 14479.413 |  |  | 7239.7065 | 50 | 7239.7065 | 50 |  |  | 14479.413 | 4.2518
12 | Pintura | 39110.0478 | [6 empty] | 39110.0478 | 100 | 39110.0478 | 11.4846
13 | Corrimãos e Guarda-corpos | 16829.24 | [6 empty] | 16829.24 | 100 | 16829.24 | 4.9419
14 | Instalações Hidráulicas | 11000 |  |  | 4400 | 40 | 3300 | 30 | 3300 | 30 | 11000 | 3.2301
15 | Instalações Sanitárias | 5600 |  |  | 3360 | 60 | 1680 | 30 | 560 | 10 | 5600 | 1.6444
16 | Fornecimento e instalação cadeiras | 35530 | [6 empty] | 35530 | 100 | 35530 | 10.4333
17 | Limpeza Final da Obra | 995.8585 | [6 empty] | 995.8585 | 100 | 995.8585 | 0.29243
| TOTAL SIMPLES | 340544.48 | 45747.277 | 13.4336 | 68699.3668 | 20.1734 | 96291.8173 | 28.2758 | 129806.0189 | 38.1172 | 340544.48 | 100
| TOTAL ACUMULADO |  | 45747.277 | 13.4336 | 114446.6438 | 33.607 | 210738.4611 | 61.8828 | 340544.48 | 100 | 340544.48 | 100
Serra Alta, 12 de maio de 2011.
MSc. Loivo Bertoldi
Engenheiro Civil
CREA/SC - 046.997-2